## 测试
序号 | 数据量 | cpu halt(N) | MPI | GLEX
|  |  | 运行时间(ms) | 运行时间(ms)
1 | 16 byte | 100 | 0.44 | 0.43
2 |  | 200 | 0.85 | 0.85
3 |  | 400 | 1.66 | 1.64
4 |  | 800 | 3.3 | 3.32
5 |  | 1600 | 6.58 | 6.59
6 |  | 3200 | 13.16 | 13.13
序号 | 数据量 | cpu halt(N) | MPI | GLEX
|  |  | 运行时间(ms) | 运行时间(ms)
1 | 1K | 100 | 0.44 | 0.41
2 |  | 200 | 0.84 | 0.83
3 |  | 400 | 1.67 | 1.65
4 |  | 800 | 3.3 | 3.32
5 |  | 1600 | 6.64 | 6.57
6 |  | 3200 | 13.14 | 13.15
后段直线部分截距 |  |  | 0.31 | 0.01
序号 | 数据量 | cpu halt(N) | MPI | GLEX
|  |  | 运行时间(ms) | 运行时间(ms)
1 | 1M | 100 | 1 | 0.53
2 |  | 200 | 1.23 | 0.93
3 |  | 400 | 2.15 | 1.82
4 |  | 800 | 3.71 | 3.44
5 |  | 1600 | 7.04 | 6.67
6 |  | 3200 | 13.59 | 13.31
后段直线部分截距 |  |  | 0.48 | 0.15
序号 | 数据量 | cpu halt(N) | MPI | GLEX
|  |  | 运行时间(ms) | 运行时间(ms)
1 | 4M | 100 | 2.1 | 1.6
2 |  | 200 | 2.56 | 1.6
3 |  | 400 | 3.19 | 2.1
4 |  | 800 | 5.03 | 3.73
5 |  | 1600 | 8.03 | 7.01
6 |  | 3200 | 14.92 | 13.56
后段直线部分截距 |  |  | 1.55 | 0.46
序号 | 数据量 | cpu halt(N) | MPI | GLEX
|  |  | 运行时间(ms) | 运行时间(ms)
1 | 9M | 100 | 4.19 | 3.71
2 |  | 200 | 4.66 | 3.71
3 |  | 400 | 5.5 | 3.69
4 |  | 800 | 7.23 | 4.42
5 |  | 1600 | 10.4 | 7.68
6 |  | 3200 | 17.06 | 14.27
后段直线部分截距 |  |  | 3.83 | 1.09